## 1.1 封-1 封面
| 南通烈士陵园纪念馆、办公楼屋面防水维修工程 |  |  |  | 工程
招标工程量清单
招 标 人：
（单位盖章）
造价咨询人：
（单位盖章）
2024年11月15日

## 1.2 扉-1 扉页
|  | 南通烈士陵园纪念馆、办公楼屋面防水维修工程 |  |  |  | 工程
招标工程量清单
| 招 标 人： |  |  | 造价咨询人：
|  |  | （单位盖章） |  | （单位资质专用章）
| 法定代表人 或其授权人： |  |  | 法定代表人 或其授权人：
|  |  | （签字或盖章） |  | （签字或盖章）
| 编 制 人： |  |  | 复 核 人：
|  |  | （造价人员签字盖专用章） |  | （造价工程师签字盖专用章）
| 编 制 时 间： |  | 2024年11月15日 | 复 核 时 间： | 2024年11月15日

## 2.1 表-08 分部分项工程和单价措施项目清单与计价表
分部分项工程和单价措施项目清单与计价表
工程名称：南通烈士陵园纪念馆、办公楼屋面防水维修工程 |  |  |  |  | 标段： | 第1页 共2页
序号 | 项目编码 | 项目名称 | 项目特征描述 | 计量 单位 | 工程量 | 金额（元）
[6 empty] | 综合单价 | 合价 | 其中
暂估价
1 | 011607001001 | 屋面拆除 | 1、拆除原屋面刚性层、防水层、保温层等，拆除清理至找坡层顶 2、含垃圾清运等，投标人自行考虑，综合报价 3、清单量为屋面平面面积 | m2 | 1781.3
2 | 010902003001 | 屋面刚性层 | 1、局部不平处1:2水泥砂浆找平层 2、清单量为屋面平面面积 | m2 | 1781.3
3 | 010902001001 | 屋面卷材防水（卷材翻至檐沟、女儿墙顶部） | 1、3.0mm厚SBS聚酯胎(负20度)改性沥青防水卷材 2、3.0mm厚SBS聚酯胎(负20度)改性沥青防水卷材 | m2 | 2085.9
4 | 010902003002 | 屋面刚性层 | 1、40厚C25密实性细石混凝土内配 φ4@200双向钢筋网 2、分仓做法每隔@≤4000(分仓缝缝宽30mm)，分仓缝油膏，上加200宽防水卷材盖缝 | m2 | 1781.3
5 | 010501006001 | 设备基础 | 1、混凝土种类:商品砼 2、混凝土强度等级:C30 3、含模板 | m3 | 12.67
6 | 011612001001 | 屋面管道、避雷 | 1、屋面排水管维修更换、避雷网移位 2、包含落水管漏水部位的排查维修，保证室内不漏水等 3、原屋面的避雷网移位，保证防水卷材不穿透施工等 4、需满足业主的要求 | 项 | 1
7 | 011612001002 | 屋顶设备 | 1、屋顶所有设备，保护性移位，待设备基础施工完成后重新安装 2、包含拆除、移位、重新安装、管线增加、调试等所有费用 3、需满足业主的要求 | 项 | 1
本页小计
【清单大师计价软件江苏版V9.60】
分部分项工程和单价措施项目清单与计价表
工程名称：南通烈士陵园纪念馆、办公楼屋面防水维修工程 |  |  |  |  | 标段： | 第2页 共2页
序号 | 项目编码 | 项目名称 | 项目特征描述 | 计量 单位 | 工程量 | 金额（元）
[6 empty] | 综合单价 | 合价 | 其中
暂估价
分部分项工程清单合计
1 | 011703001001 | 垂直运输 | 1、垂直运输 | 项 | 1
单价措施项目清单合计
本页小计
合 计
【清单大师计价软件江苏版V9.60】

## 2.2 表-11 总价措施项目清单与计价表
总价措施项目清单与计价表
工程名称：南通烈士陵园纪念馆、办公楼屋面防水维修工程 |  |  |  |  | 标段： | 第1页 共2页
序号 | 项目编码 | 项目名称 | 计算基础 | 费率（%） | 金额（元） | 调整 费率（%） | 调整后 金额（元） | 备注
1 | 011707001001 | 现场安全文明施工 |  | 0
1.1 |  | 基本费 | 分部分项工程费+单价措施项目费-除税工程设备费 | 3.1
1.2 |  | 标化增加费 | 分部分项工程费+单价措施项目费-除税工程设备费 | 0
1.3 |  | 扬尘污染防治增加费 | 分部分项工程费+单价措施项目费-除税工程设备费 | 0.31
2 | 011707010001 | 工程按质论价 | 分部分项工程费+单价措施项目费-除税工程设备费 | 0
3 | 011707002001 | 夜间施工 |  | 0
4 | 011707004001 | 二次搬运 |  | 0
5 | 011707005001 | 冬雨季施工 |  | 0
6 | 011707006001 | 地上、地下设施、建筑物的临时保护设施 |  | 0
7 | 011707007001 | 已完工程及设备保护费 |  | 0
8 | 011707008001 | 临时设施费 |  | 0
9 | 011707009001 | 赶工措施费 |  | 0
10 | 01B001 | 特殊条件下施工增加费 |  | 0
11 | 011707003001 | 非夜间施工照明 |  | 0
12 | 011707011001 | 住宅工程分户验收 |  | 0
13 | 011707012001 | 建筑工人实名制费用 |  | 0
【清单大师计价软件江苏版V9.60】
总价措施项目清单与计价表
工程名称：南通烈士陵园纪念馆、办公楼屋面防水维修工程 |  |  |  |  | 标段： | 第2页 共2页
序号 | 项目编码 | 项目名称 | 计算基础 | 费率（%） | 金额（元） | 调整 费率（%） | 调整后 金额（元） | 备注
14 | 011707015001 | 智慧工地费用 |  | 0 |  |  |  | 现场安全隐患排查、人员信息动态管理、扬尘管控视频监控、高处作业防护预警、危大工程监测预警和集成平台等设备、软件和管理费用。
合 计
【清单大师计价软件江苏版V9.60】

## 2.3 表-12 其他项目清单与计价汇总表
其他项目清单与计价汇总表
工程名称：南通烈士陵园纪念馆、办公楼屋面防水维修工程 |  |  | 标段： | 第1页 共1页
序号 | 项目名称 | 金额(元) | 结算金额(元) | 备注
1 | 暂列金额 | 0
2 | 暂估价 | 0
2.1 | 材料暂估价 | 0
2.2 | 专业工程暂估价 | 0
3 | 计日工 | 0
4 | 总承包服务费 | 0
合 计 |  | 0
【清单大师计价软件江苏版V9.60】

## 2.4 表-12-1 暂列金额明细表
暂列金额明细表
工程名称：南通烈士陵园纪念馆、办公楼屋面防水维修工程 |  |  | 标段： | 第1页 共1页
序号 | 项目名称 | 计量单位 | 暂定金额(元) | 备注
合 计 |  |  | 0
【清单大师计价软件江苏版V9.60】

## 2.5 表-13 规费、税金项目计价表
规费、税金项目计价表
工程名称：南通烈士陵园纪念馆、办公楼屋面防水维修工程 |  |  | 标段： | 第1页 共1页
序号 | 项目名称 | 计算基础 | 计算基数(元) | 计算费率(％) | 金额(元)
1 | 规费 |  |  | 0
1.1 | 社会保险费 | 分部分项工程费+措施项目费+其他项目费-除税工程设备费 |  | 3.2
1.2 | 住房公积金 | 分部分项工程费+措施项目费+其他项目费-除税工程设备费 |  | 0.53
1.3 | 环境保护税 | 分部分项工程费+措施项目费+其他项目费-除税工程设备费 |  | 0
2 | 税金 | 分部分项工程费+措施项目费+其他项目费+规费-除税甲供材料和甲供设备费/1.01 |  | 9
合 计
【清单大师计价软件江苏版V9.60】

## 2.6 表-21 承包人提供主要材料和工程设备一览表（适用于造
承包人提供主要材料和工程设备一览表 （适用造价信息差额调整法）
工程名称：南通烈士陵园纪念馆、办公楼屋面防水维修工程 | [5 empty] | 标段： | 第1页 共1页
序号 | 材料编码 | 名称、规格、型号 | 单位 | 数量 | 风险系数 (%) | 基准单价 (元) | 投标单价 (元) | 发承包人 确认单价 (元) | 备注
【清单大师计价软件江苏版V9.60】